## Tabelle1
Comment | Designator | Footprint | LCSC
Buzzer | BZ1 | Buzzer_Beeper:Buzzer_12x9.5RM7.6 | C96222
100nF | C2,C3 | Capacitor_SMD:C_0805_2012Metric | C49678
10uF | C4 | Capacitor_SMD:C_0805_2012Metric | C15850
22uF | C5,C6 | Capacitor_SMD:C_1206_3216Metric | C12891
Red | D5 | LED_SMD:LED_0805_2012Metric | C84256
Blue | D6 | LED_SMD:LED_0805_2012Metric | C34499
SS54 | D7 | Diode_SMD:D_SMA | C22452
SS34 | D8 | Diode_SMD:D_SMA | C8678
DW01A-G | IC1 | Package_TO_SOT_SMD:SOT-23-6 | C61503
TYPE-C-31-M-17 | J1 | project_library:TYPEC31M17_new | C283540
Conn_01x04_Male | J3 | Connector_PinHeader_2.54mm:PinHeader_1x04_P2.54mm_Vertical | C2905435
TP4056 | J5 | project_library:SOP127P600X175-9N | C16581
Jumper_2_Bridged | JP1 | Connector_PinHeader_2.54mm:PinHeader_1x02_P2.54mm_Vertical | C234182
22uH | L1 | project_library:SLO0630H | C207843
2N7002 | Q1 | Package_TO_SOT_SMD:SOT-23 | C8545
SI2301CDS-T1-GE3 | Q2 | Package_TO_SOT_SMD:SOT-23 | C10487
FS8205 | Q3 | Package_TO_SOT_SMD:SOT-23-6 | C908265
AO3401A | Q4 | Package_TO_SOT_SMD:SOT-23 | C15127
100k | R1,R3,R4,R17 | Resistor_SMD:R_0805_2012Metric | C149504
10k | R11 | Resistor_SMD:R_0805_2012Metric | C17414
1,2k | R12 | Resistor_SMD:R_0805_2012Metric | C17379
100 | R16 | Resistor_SMD:R_0805_2012Metric | C17408
2,2k | R18 | Resistor_SMD:R_0805_2012Metric | C17520
1M | R2 | Resistor_SMD:R_0805_2012Metric | C17514
5,1k | R5,R6,R10 | Resistor_SMD:R_0805_2012Metric | C27834
1k | R7,R8,R13,R14,R15 | Resistor_SMD:R_0805_2012Metric | C17513
4,7k | R9 | Resistor_SMD:R_0805_2012Metric | C17673
100k | RV1 | Potentiometer_THT:Potentiometer_Bourns_3296W_Vertical | C118963
SW_Push | SW1 | Connector_PinHeader_2.54mm:PinHeader_1x02_P2.54mm_Vertical | C234182
SW_SPST | SW2 | Connector_PinHeader_2.54mm:PinHeader_1x02_P2.54mm_Vertical | C234182
NRF24L01_Breakout | U1 | project_library:nRF24L01_LNA_Module | C239344
MT3608 | U4 | Package_TO_SOT_SMD:SOT-23-6 | C84817